## Sheet1
| 金属丝长度变化 | [5 empty] | 逐差法计算4个砝码伸长量
| I | F(g) | ri(cm) | ri'(cm) | r平均 |  |  | 1 | 2 | 3 | 4 | 平均
| 1 | 1000 | 0.45 | 0.5 | 0.475 |  | li | 2.9 | 2.95 | 3.025 | 3.05 | 2.9813
| 2 | 2000 | 1.2 | 1.2 | 1.2 |  | Δ | 81.25 | 31.25 | -43.75 | -68.75
| 3 | 3000 | 1.85 | 1.9 | 1.875
| 4 | 4000 | 2.55 | 2.65 | 2.6 |  |  | 6601.5625 | 976.5625 | 1914.0625 | 4726.5625 | 14218.75
| 5 | 5000 | 3.35 | 3.4 | 3.375
| 6 | 6000 | 4.15 | 4.15 | 4.15 | [6 empty] | 34.4223
| 7 | 7000 | 4.9 | 4.9 | 4.9 | [5 empty] | Δ | 34.4235
| 8 | 8000 | 5.65 |  | 5.65
0.011547
| 变量 |  | 测量单位 | 国际单位
b类 | F= | 4 | kg | 39.2 |  |  | I | 1 | 2 | 3 | 4 | 5 | 平均值 | 修正值
| L= | 63.9 | cm | 0.639 |  |  | d/mm | 0.537 | 0.555 | 0.54 | 0.531 | 0.533 | 0.5392 | 0.6092
| D= | 199 | cm | 1.99 |  |  | Δd/mm | 0.0022 | -0.0158 | -0.0008 | 0.0082 | 0.0062
| l= | 2.9813 | cm | 0.029813
都要 | b= | 64.3 | mm | 0.0643 |  |  |  | 4.84e-06 | 0.00024964 | 6.4e-07 | 6.724e-05 | 3.844e-05 |  | 0.0003608
| d= | 0.6092 | mm | 0.0006092 | [8 empty] | Δa^2 | 1.804e-05
[13 empty] | Δ | 0.0046947 | 0.0077063
| E= | 178510554148 | N/m^2 |  |  | 不确定度 | [8 empty] | 0.030825
[6 empty] | ΔF | 0.090529 | N | F | 39.2 | N | Δ/原 | 0.2309%
[6 empty] | ΔL | 0.00057735 | m | L | 0.639 | m |  | 0.09035%
[6 empty] | ΔD | 0.00057735 | m | D | 1.99 | m |  | 0.02901%
[6 empty] | Δl | 0.00028868 | m | l | 0.029813 | m |  | 0.9683%
[6 empty] | Δb |  | m | b |  | m
[6 empty] | Δd |  | m | d |  | m
0.24914